## Krycí list
KRYCÍ LIST ROZPOČTU
Objekt : |  | Název objektu : |  |  | JKSO :
Stavba : |  | Název stavby : |  |  | SKP :
STAVEBNÍ ÚPRAVY CHODNÍKU HODONICE, UL. KRHOVICKÁ
Projektant : |  |  |  | Počet měrných jednotek : |  | 0
Objednatel : |  |  |  | Náklady na MJ : |  | 0
Počet listů : |  |  |  | Zakázkové číslo :
Zpracovatel projektu : |  |  |  | Zhotovitel :
ROZPOČTOVÉ NÁKLADY
Rozpočtové náklady II. a III. hlavy |  |  | Vedlejší rozpočtové náklady
| Dodávka celkem | 0
Z | Montáž celkem | 0
R | HSV celkem | 0
N | PSV celkem | 0
ZRN celkem |  | 0
HZS |  | 0
RN II.a III.hlavy |  | 0 | Ostatní VRN |  |  | 0
ZRN+VRN+HZS |  | 0 | VRN celkem |  |  | 0
Vypracoval |  | Za zhotovitele |  | Za objednatele
|  | Jméno : |  | Jméno :
Datum : |  | Datum : |  | Datum :
|  | Podpis: |  | Podpis :
Základ pro DPH |  | 0 | % činí :
Základ pro DPH |  | 15 | % činí :
DPH |  | 15 | % činí :
Základ pro DPH |  | 21 | % činí :
DPH |  | 21 | % činí :
CENA ZA OBJEKT CELKEM |  |  |  |  | 0
Poznámka :
Nedílnou součástí výkazu výměr je projektová dokumentace. Nutno kalkulovat se ztíženým kladením dlažby, resp. s řezáním dlažby do stávajících vymezujícíh konstrukcí, resp. s nutným prožezem včetně ztratného.

## Rekapitulace
Stavba : |  | STAVEBNÍ ÚPRAVY CHODNÍKU HODONICE, UL. KRHOVICKÁ
Objekt :
REKAPITULACE STAVEBNÍCH DÍLŮ
| Stavební díl |  | HSV | PSV | Dodávka | Montáž | HZS
1 | Zemní práce |  | 0 | 0 | 0 | 0 | 0
5 | Komunikace |  | 0 | 0 | 0 | 0 | 0
8 | Trubní vedení |  | 0 | 0 | 0 | 0 | 0
91 | Doplňující práce na komunikaci |  | 0 | 0 | 0 | 0 | 0
97 | Prorážení otvorů |  | 0 | 0 | 0 | 0 | 0
99 | Staveništní přesun hmot |  | 0 | 0 | 0 | 0 | 0
M46 | Zemní práce při montážích |  | 0 | 0 | 0 | 0 | 0
| CELKEM OBJEKT |  | 0 | 0 | 0 | 0 | 0
VEDLEJŠÍ ROZPOČTOVÉ NÁKLADY
Název VRN |  |  | Kč | % | Základna |  | Kč
[5 empty] | 0 |  | 0 | 8
| CELKEM VRN |  |  |  |  | 0

## Položky
Položkový rozpočet
Stavba : |  | STAVEBNÍ ÚPRAVY CHODNÍKU HODONICE, UL. KRHOVICKÁ |  |  |  |  | 0
Objekt :
P.č. | Číslo položky | Název položky | MJ | množství | cena / MJ | celkem (Kč) | hmotnost / MJ | hmotnost celk.(t) | demhmot / MJ | demhmot celk.(t)
Díl: | 1 | Zemní práce
1 | 113 10-6121.R00 | Rozebrání dlažeb z betonových dlaždic na sucho NENACEŇOVAT - PROVEDE OBEC SAMA ! | m2 | 833.31 |  | 0 | 0 | 0 | -0.138 | -114.9968 | 1 | 0 | 0 | 0 | 0 | 0
|  | Levá část:338,44 |  | 338.44
|  | Pravá část:383,25 |  | 383.25
|  | Nájezdy v pravé části:111,62 |  | 111.62
2 | 113 20-2111.R00 | Vytrhání obrub z krajníků nebo obrubníků stojatých | m | 746.52 |  | 0 | 0 | 0 | -0.145 | -108.2454 | 1 | 0 | 0 | 0 | 0 | 0
|  | Levá část:207,7 |  | 207.7
|  | Pravá část:538,82 |  | 538.82
3 | 122 30-1102.R00 | Odkopávky nezapažené v hor. 4 do 1000 m3 | m3 | 233.37 |  | 0 | 0 | 0 | 0 | 0 | 1 | 0 | 0 | 0 | 0 | 0
|  | Levá část:56,57 |  | 56.57
|  | Pravá část:67,81 |  | 67.81
|  | Odpočet vybourané dlažby:-33,34 |  | -33.34
|  | Nájezdy levá část:60,66 |  | 60.66
|  | Nájezdy pravá část:81,67 |  | 81.67
4 | 122 30-1109.R00 | Příplatek za lepivost - odkopávky v hor. 4 | m3 | 233.37 |  | 0 | 0 | 0 | 0 | 0 | 1 | 0 | 0 | 0 | 0 | 0
5 | 162 70-1104.R00 | Vodorovné přemístění výkopku z hor.1-4 do 9000 m | m3 | 233.37 |  | 0 | 0 | 0 | 0 | 0 | 1 | 0 | 0 | 0 | 0 | 0
6 | 171 20-1101.R00 | Uložení sypaniny do násypů nezhutněných | m3 | 233.37 |  | 0 | 0 | 0 | 0 | 0 | 1 | 0 | 0 | 0 | 0 | 0
7 | 199 00-0002.R00 | Poplatek za skládku horniny 1- 4 | m3 | 233.37 |  | 0 | 0 | 0 | 0 | 0 | 1 | 0 | 0 | 0 | 0 | 0
8 | 181 10-1102.R00 | Úprava pláně v zářezech v hor. 1-4, se zhutněním | m2 | 1042.8 |  | 0 | 0 | 0 | 0 | 0 | 1 | 0 | 0 | 0 | 0 | 0
9 | 113 10-6121.R00 | Rozebrání dlažeb z betonových dlaždic na sucho | m2 | 60 |  | 0 | 0 | 0 | -0.138 | -8.28 | 1 | 0 | 0 | 0 | 0 | 0
|  | Oprava stávajících dlažeb:60 |  | 60
10 | 113 20-1115.R00 | Vytrhání odvodňovacích žlabů | m | 20.5 |  | 0 | 0 | 0 | -0.23 | -4.715 | 1 | 0 | 0 | 0 | 0 | 0
11 | 181 30-0010.RAD | Rozprostření ornice v rovině tloušťka 15 cm dovoz ornice ze vzdálenosti 10 km, osetí trávou | m2 | 500 |  | 0 | 3e-05 | 0.015 | 0 | 0 | 1 | 0 | 0 | 0 | 0 | 0
| Celkem za | 1 Zemní práce |  |  |  | 0 |  | 0.015 |  | -236.2372 |  | 0 | 0 | 0 | 0 | 0
Díl: | 5 | Komunikace
12 | 596 21-5020.R00 | Kladení zámkové dlažby tl. 6 cm do drtě tl. 3 cm | m2 | 518.26 |  | 0 | 0.05545 | 28.7375 | 0 | 0 | 1 | 0 | 0 | 0 | 0 | 0
|  | Levá část:235,7 |  | 235.7
|  | Pravá část:282,56 |  | 282.56
13 | 592-45308 | Dlažba betonová přírodní 20x10x6 | m2 | 518.26 |  | 0 | 0.131 | 67.8921 | 0 | 0 | 1 | 0 | 0 | 0 | 0 | 0
14 | 596 21-5040.R00 | Kladení zámkové dlažby tl. 8 cm do drtě tl. 4 cm | m2 | 444.78 |  | 0 | 0.0739 | 32.8692 | 0 | 0 | 1 | 0 | 0 | 0 | 0 | 0
|  | Levá část: 189,57 |  | 189.57
|  | Pravá část:239,13 |  | 239.13
|  | Hmatová:16,08 |  | 16.08
15 | 592-45264 | Dlažba betonová červená pro nevidomé 20x10x8 | m2 | 16.08 |  | 0 | 0.176 | 2.8301 | 0 | 0 | 1 | 0 | 0 | 0 | 0 | 0
16 | 597 10-1020.RAA | Žlab odvodňovací polymerbeton, zatížení B 125 kN včetně dodávky roštu a žlabu | m | 20.5 |  | 0 | 0.12866 | 2.6375 | 0 | 0 | 1 | 0 | 0 | 0 | 0 | 0
17 | 592-45265 | Dlažba BETONOVÁ PŘÍRODNÍ 20x10x8 | m2 | 667.83 |  | 0 | 0.176 | 117.5381 | 0 | 0 | 1 | 0 | 0 | 0 | 0 | 0
|  | 239,13+428,7 |  | 667.83
18 | 596 21-5021.R00 | Kladení zámkové dlažby tl. 6 cm do drtě tl. 4 cm | m2 | 60 |  | 0 | 0.0739 | 4.434 | 0 | 0 | 1 | 0 | 0 | 0 | 0 | 0
|  | Oprava stávajících dlažeb:60 |  | 60
19 | 564 86-1111.R00 | Podklad ze štěrkodrti po zhutnění tloušťky 20 cm | m2 | 444.78 |  | 0 | 0.3708 | 164.9244 | 0 | 0 | 1 | 0 | 0 | 0 | 0 | 0
20 | 564 85-1111.R00 | Podklad ze štěrkodrti po zhutnění tloušťky 15 cm | m2 | 518.26 |  | 0 | 0.27994 | 145.0817 | 0 | 0 | 1 | 0 | 0 | 0 | 0 | 0
| Celkem za | 5 Komunikace |  |  |  | 0 |  | 566.9446 |  | 0 |  | 0 | 0 | 0 | 0 | 0
Díl: | 8 | Trubní vedení
21 | 899 43-1111.R00 | Výšková úprava do 20 cm, zvýšení krytu šoupěte | kus | 8 |  | 0 | 0.3159 | 2.5272 | 0 | 0 | 1 | 0 | 0 | 0 | 0 | 0
22 | 831 35-0113.RAD | Kanalizační přípojka z trub PVC, DN 160 rýha šířky 0,9 m, hloubky 1,5 m | m | 18 |  | 0 | 0.5413 | 9.7434 | 0 | 0 | 1 | 0 | 0 | 0 | 0 | 0
| Celkem za | 8 Trubní vedení |  |  |  | 0 |  | 12.2706 |  | 0 |  | 0 | 0 | 0 | 0 | 0
Díl: | 91 | Doplňující práce na komunikaci
23 | 917 86-2111.RT5 | Osazení stojat. obrub. bet. s opěrou,lože z B 12,5 včetně obrubníku ABO 13 - 10 100/10/25 | m | 757.5 |  | 0 | 0.20164 | 152.7423 | 0 | 0 | 1 | 0 | 0 | 0 | 0 | 0
|  | Levá část:233,70 |  | 233.7
|  | Pravá část:523,8 |  | 523.8
24 | 917 86-2111.R00 | Osazení stojat. obrub. bet. s opěrou,lože z B 12,5 | m | 40.15 |  | 0 | 0.14424 | 5.7912 | 0 | 0 | 1 | 0 | 0 | 0 | 0 | 0
25 | 592-17476 | Obrubník silniční nájezdový 1000/150/150 šedý | kus | 41 |  | 0 | 0.048 | 1.968 | 0 | 0 | 1 | 0 | 0 | 0 | 0 | 0
| Celkem za | 91 Doplňující práce na komunikaci |  |  |  | 0 |  | 160.5015 |  | 0 |  | 0 | 0 | 0 | 0 | 0
Díl: | 97 | Prorážení otvorů
26 | 979 02-4441.R00 | Očištění vybour. obrubníků všech loží a výplní | m | 746.52 |  | 0 | 0 | 0 | 0 | 0 | 1 | 0 | 0 | 0 | 0 | 0
27 | 979 05-4441.R00 | Očištění vybour. dlaždic s výplní kamen. Těženým NENACEŇOVAT - PROVEDE OBEC SAMA ! | m2 | 833.31 |  | 0 | 0 | 0 | 0 | 0 | 1 | 0 | 0 | 0 | 0 | 0
28 | 979 99-0101.R00 | Poplatek za skládku suti - směs betonu a cihel | t | 112.9604 |  | 0 | 0 | 0 | 0 | 0 | 1 | 0 | 0 | 0 | 0 | 0
|  | 108,2454+4,715 |  | 112.9604
29 | 979 09-3111.R00 | Uložení suti na skládku bez zhutnění | t | 112.9604 |  | 0 | 0 | 0 | 0 | 0 | 1 | 0 | 0 | 0 | 0 | 0
30 | 979 08-2213.R00 | Vodorovná doprava suti po suchu do 1 km | t | 112.9604 |  | 0 | 0 | 0 | 0 | 0 | 1 | 0 | 0 | 0 | 0 | 0
31 | 979 08-2219.R00 | Příplatek za dopravu suti po suchu za další 1 km | t | 1694.406 |  | 0 | 0 | 0 | 0 | 0 | 1 | 0 | 0 | 0 | 0 | 0
|  | 112,9604*15 |  | 1694.406
| Celkem za | 97 Prorážení otvorů |  |  |  | 0 |  | 0 |  | 0 |  | 0 | 0 | 0 | 0 | 0
Díl: | 99 | Staveništní přesun hmot
32 | 998 22-3011.R00 | Přesun hmot, pozemní komunikace, kryt dlážděný | t | 739.7168 |  | 0 | 0 | 0 | 0 | 0 | 1 | 0 | 0 | 0 | 0 | 0
|  | 566,94463+12,2706+160,50154 |  | 739.7168
| Celkem za | 99 Staveništní přesun hmot |  |  |  | 0 |  | 0 |  | 0 |  | 0 | 0 | 0 | 0 | 0
Díl: | M46 | Zemní práce při montážích
33 | 460 11-0001.R00 | Sonda pro vyhledání objektů V.A.S. a.s. - výkop | kus | 10 |  | 0 | 0 | 0 | 0 | 0 | 4 | 0 | 0 | 0 | 0 | 0
34 | 460 11-0101.R00 | Sonda pro vyhledání objektů V.A.S. a.s - zához | kus | 10 |  | 0 | 0 | 0 | 0 | 0 | 4 | 0 | 0 | 0 | 0 | 0
| Celkem za | M46 Zemní práce při montážích |  |  |  | 0 |  | 0 |  | 0 |  | 0 | 0 | 0 | 0 | 0