## Krycí list
SOUPIS PRACÍ, DODÁVEK A SLUŽEB
Rozpočet |  | 0 | 0 | JKSO
Objekt |  | Název objektu |  | SKP
01 |  | Oprava fasády |  | Měrná jednotka
Stavba |  | Název stavby |  | Počet jednotek | 0
23 |  | Oprava fasády hasičské zbrojnice , Hodonice |  | Náklady na m.j. | 0
Projektant |  | Ing. Gabriel, Ing.arch.Poláček |  | Typ rozpočtu
Zpracovatel projektu |  | Ing. Gabriel, Ing.arch.Poláček
Objednatel |  | Obec Hodonice
Dodavatel |  |  |  | Zakázkové číslo | 23
Rozpočtoval |  |  |  | Počet listů
ROZPOČTOVÉ NÁKLADY
Základní rozpočtové náklady |  |  | Ostatní rozpočtové náklady
| HSV celkem | 0 | Ztížené výrobní podmínky |  | 0
Z | PSV celkem | 0 | Oborová přirážka |  | 0
R | M práce celkem | 0 | Přesun stavebních kapacit |  | 0
N | M dodávky celkem | 0 | Mimostaveništní doprava |  | 0
ZRN celkem |  | 0 | Zařízení staveniště |  | 0
|  |  | Provoz investora |  | 0
HZS |  | 0 | Kompletační činnost (IČD) |  | 0
ZRN+HZS |  | 0 | Ostatní náklady dle JMK |  | #REF!
ZRN+ost.náklady+HZS |  | 0 | Ostatní náklady celkem |  | 0
Vypracoval |  |  | Za zhotovitele | Za objednatele
Jméno : |  |  | Jméno : | Jméno :
Datum : |  |  | Datum : | Datum :
Podpis : |  |  | Podpis: | Podpis:
Základ pro DPH |  | 21 | % | #REF!
DPH |  | 21 | % | #REF!
Základ pro DPH |  | 0 | % | 0
DPH |  | 0 | % | 0
CENA ZA OBJEKT CELKEM |  |  |  | #REF!
Poznámka :
Platí pro celou stavbu
a) veškeré položky na přípomoce, dopravu, montáž, zpevněné montážní plochy, atd...
zahrnout do jednotlivých jednotkových cen. :
b) součásti prací jsou veškeré zkoušky, potřebná měření, inspekce, uvedení zařízení do provozu, zaškolení obsluhy,
provozní řády, manuály a revize v českém jazyce. Za komplexní vyzkoušení se považuje bezporuchový
provoz po dobu minimálně 96 hod. :
c) součástí dodávky je zpracování veškeré dílenské dokumentace a dokumentace skutečného provedení :
d) součástí dodávky je kompletní dokladová část díla nutná k získání kolaudačního souhlasu stavby :
e) v rozsahu prací zhotovitele jsou rovněž jakékoliv prvky, zařízení, práce a pomocné materiály, neuvedené v tomto
soupisu výkonů, které jsou ale nezbytně nutné k dodání, instalaci , dokončení a provozování
díla, včetně ztratného a prořezů :
f) součástí dodávky jsou veškerá geodetická měření jako například vytyčení konstrukcí, kontrolní měření,
zaměření skutečného stavu apod. :
g) součástí dodávky jsou i náklady na případná opatření související s ochranou stávajících sítí, komunikací či staveb :
h) součástí jednotkových cen jsou i vícenáklady související s výstavbou v zimním období, průběžný úklid staveniště
a přilehlých komunikací, likvidaci odpadů, dočasná dopravní omezení atd. :
Nedílnou součástí výkazu výměr ( slepého rozpočtu ) je projektová dokumentace !! :
Zpracovatel nabídky je povinen prověřit specifikace a výměry uvedené ve výkazu výměr. :
V případě zjištěných rozdílů má na tyto rozdíly upozornit ve lhůtě pro podání nabídek
prostřednictvím žádosti o dodatečné informace k zadávacím podmínkám.
Následné změny výměr v průběhu realizace nebudou akceptovány.
Jednotlivé položky jsou specifikovány PD, dále také poznámky objednatele v rozpočtu - tisknout včetně poznámek.
Veškeré práce musí být provedeny dle platných norem ČSN - viz www.ceske-normy.cz

## Rekapitulace
Stavba : |  | 23 Oprava fasády hasičské zbrojnice , Hodonice |  |  | Rozpočet :
Objekt : |  | 01 Oprava fasády
REKAPITULACE STAVEBNÍCH DÍLŮ
| Stavební díl |  | HSV | PSV | Dodávka | Montáž | HZS
1 | Zemní práce |  | 0 | 0 | 0 | 0 | 0
2 | Základy a zvláštní zakládání |  | 0 | 0 | 0 | 0 | 0
61 | Upravy povrchů vnitřní |  | 0 | 0 | 0 | 0 | 0
62 | Úpravy povrchů vnější |  | 0 | 0 | 0 | 0 | 0
93 | Dokončovací práce inženýrskách staveb |  | 0 | 0 | 0 | 0 | 0
94 | Lešení a stavební výtahy |  | 0 | 0 | 0 | 0 | 0
96 | Bourání konstrukcí |  | 0 | 0 | 0 | 0 | 0
97 | Prorážení otvorů |  | 0 | 0 | 0 | 0 | 0
99 | Staveništní přesun hmot |  | 0 | 0 | 0 | 0 | 0
764 | Konstrukce klempířské |  | 0 | 0 | 0 | 0 | 0
766 | Konstrukce truhlářské |  | 0 | 0 | 0 | 0 | 0
767 | Konstrukce zámečnické |  | 0 | 0 | 0 | 0 | 0
781 | Obklady keramické |  | 0 | 0 | 0 | 0 | 0
783 | Nátěry |  | 0 | 0 | 0 | 0 | 0
784 | Malby |  | 0 | 0 | 0 | 0 | 0
M21 | Elektromontáže |  | 0 | 0 | 0 | 0 | 0
D96 | Přesuny suti a vybouraných hmot |  | 0 | 0 | 0 | 0 | 0
| CELKEM OBJEKT |  | 0 | 0 | 0 | 0 | 0
VEDLEJŠÍ ROZPOČTOVÉ NÁKLADY
Název VRN |  |  | Kč | % | Základna |  | Kč
Ztížené výrobní podmínky |  |  | 0 | 0 | 0 |  | 0 | 0
Oborová přirážka |  |  | 0 | 0 | 0 |  | 0 | 0
Přesun stavebních kapacit |  |  | 0 | 0 | 0 |  | 0 | 0
Mimostaveništní doprava |  |  | 0 | 0 | 0 |  | 0 | 0
Zařízení staveniště |  |  | 0 | 2.5 | 0 |  | 0 | 1
Provoz investora |  |  | 0 | 0 | 0 |  | 0 | 1
Kompletační činnost (IČD) |  |  | 0 | 0 | 0 |  | 0 | 2
Rezerva rozpočtu |  |  | 0 | 0 | 0 |  | 0 | 2
| CELKEM VRN |  |  |  |  | 0

## Položky
Položkový rozpočet
Stavba : |  | 23 Oprava fasády hasičské zbrojnice , Hodonice |  | Rozpočet: | 0 |  | Pozn. Objednatele | Pozn. Zhotovitele
Objekt : |  | 01 Oprava fasády |  | 0
P.č. | Číslo položky | Název položky | MJ | množství | cena / MJ | celkem (Kč)
Díl: | 1 | Zemní práce | [6 empty] | 1
1 | 174101102R00 | Zásyp ruční se zhutněním | m3 | 4.35 |  | 0 | Oprava okapového chodníčku, doplnění |  | 2 | 1 | 1 | 1 | 1 | 0 | 0 | 0 | 0 | 0 | 1 | 1 | 0
2 | 583318004 | Kamenivo těžené frakce 16/32 Jihomor. kraj | T | 7.395 |  | 0 |  |  | 2 | 3 | 1 | 583318004 | 1 | 0 | 0 | 0 | 0 | 0 | 3 | 1 | 1
| Celkem za | 1 Zemní práce |  |  |  | 0 |  |  | 4 |  |  |  |  | 0 | 0 | 0 | 0 | 0
Díl: | 2 | Základy a zvláštní zakládání | [6 empty] | 1
3 | 281606113R00 | Injektáž zdiva cihlového tl. 60 cm | m | 14.4167 |  | 0 | Specifikace sanačních materiálů viz technická zpráva a výkresová dokumentace. Kalkulovat jako ucelený komplexní systém s návazností na svislé stěny dle dodavatele stavby |  | 2 | 1 | 1 | 1 | 1 | 0 | 0 | 0 | 0 | 0 | 1 | 1 | 0.01387
| Celkem za | 2 Základy a zvláštní zakládání |  |  |  | 0 |  |  | 4 |  |  |  |  | 0 | 0 | 0 | 0 | 0
Díl: | 61 | Upravy povrchů vnitřní | [6 empty] | 1
4 | 61-01 | Zednické zapravení po výměně oken a vrat | m | 36.64 |  | 0 |  |  | 2 | 1 | 1 | 1 | 1 | 0 | 0 | 0 | 0 | 0 | 1 | 1 | 0
5 | 612476015U00 | Sanační omítka systém | m2 | 49.8948 |  | 0 | Kalkulovat jako ucelený komplexní systém včetně přípravy podkladu dle dodavatele stavby. 30m2 rezerva dle skutečného stavu. |  | 2 | 1 | 1 | 1 | 1 | 0 | 0 | 0 | 0 | 0 | 1 | 1 | 0.06528
| Celkem za | 61 Upravy povrchů vnitřní |  |  |  | 0 |  |  | 4 |  |  |  |  | 0 | 0 | 0 | 0 | 0
Díl: | 62 | Úpravy povrchů vnější | [6 empty] | 1
6 | 62-01 | Nápis na fasádě HASIČSKÁ ZBROJNICE | kompl. | 1 |  | 0 |  |  | 2 | 1 | 1 | 1 | 1 | 0 | 0 | 0 | 0 | 0 | 1 | 1 | 0
7 | 62-02 | Dmtz. + mtz. informačních tabulek | kus | 2 |  | 0 |  |  | 2 | 1 | 1 | 1 | 1 | 0 | 0 | 0 | 0 | 0 | 1 | 1 | 0
8 | 620471811U00 | Nátěr základní pen silikon | m2 | 206.39 |  | 0 | Výměra včetně soklu stavby |  | 2 | 1 | 1 | 1 | 1 | 0 | 0 | 0 | 0 | 0 | 1 | 1 | 0.00025
9 | 620991121R00 | Zakrývání výplní vnějších otvorů z lešení | m2 | 24.0735 |  | 0 |  |  | 2 | 1 | 1 | 1 | 1 | 0 | 0 | 0 | 0 | 0 | 1 | 1 | 0.0001
10 | 622471115R00 | Úprava stěn aktivovaným štukem | m2 | 204.25 |  | 0 | 180m2 rezerva dle skutečného stavu |  | 2 | 1 | 1 | 1 | 1 | 0 | 0 | 0 | 0 | 0 | 1 | 1 | 0.00577
11 | 622471317RU2 | Nátěr nebo nástřik stěn vnějších, složitost 1 - 2 hmota nátěrová | m2 | 206.39 |  | 0 | Výměra včetně soklu stavby |  | 2 | 1 | 1 | 1 | 1 | 0 | 0 | 0 | 0 | 0 | 1 | 1 | 0.0007
12 | 622476016U00 | Sanační vnější omítový systém | m2 | 51.6552 |  | 0 | Kalkulovat jako ucelený komplexní systém včetně přípravy podkladu dle dodavatele stavby. 30m2 rezerva dle skutečného stavu. |  | 2 | 1 | 1 | 1 | 1 | 0 | 0 | 0 | 0 | 0 | 1 | 1 | 0.03944
| Celkem za | 62 Úpravy povrchů vnější |  |  |  | 0 |  |  | 4 |  |  |  |  | 0 | 0 | 0 | 0 | 0
Díl: | 93 | Dokončovací práce inženýrskách staveb | [6 empty] | 1
13 | 938533111U00 | Očištění povrchu tlakovou vodou | m2 | 206.39 |  | 0 | Výměra včetně soklu stavby. Kalkulovat včetně ručního dočištění např. ocelovými kartáči apod. dle možností dodavatele. Kompletní odstranění stávajících nátěrů. |  | 2 | 1 | 1 | 1 | 1 | 0 | 0 | 0 | 0 | 0 | 1 | 1 | 0.00104
| Celkem za | 93 Dokončovací práce inženýrskách staveb |  |  |  | 0 |  |  | 4 |  |  |  |  | 0 | 0 | 0 | 0 | 0
Díl: | 94 | Lešení a stavební výtahy | [6 empty] | 1
14 | 941941031RT4 | Montáž lešení leh.řad.s podlahami,š.do 1 m, H 10 m lešení | m2 | 228.39 |  | 0 |  |  | 2 | 1 | 1 | 1 | 1 | 0 | 0 | 0 | 0 | 0 | 1 | 1 | 0
15 | 941941191RT4 | Příplatek za každý měsíc použití lešení k pol.1031 lešení | m2 | 228.39 |  | 0 |  |  | 2 | 1 | 1 | 1 | 1 | 0 | 0 | 0 | 0 | 0 | 1 | 1 | 0
16 | 941941831RT4 | Demontáž lešení leh.řad.s podlahami,š.1 m, H 10 m lešení | m2 | 228.39 |  | 0 |  |  | 2 | 1 | 1 | 1 | 1 | 0 | 0 | 0 | 0 | 0 | 1 | 1 | 0
17 | 943943221R00 | Montáž lešení prostorové lehké, do 200kg, H 10 m | m3 | 31.52 |  | 0 |  |  | 2 | 1 | 1 | 1 | 1 | 0 | 0 | 0 | 0 | 0 | 1 | 1 | 0.01335
18 | 943943292R00 | Příplatek za každý měsíc použití k pol..3221, 3222 | m3 | 31.52 |  | 0 |  |  | 2 | 1 | 1 | 1 | 1 | 0 | 0 | 0 | 0 | 0 | 1 | 1 | 0.00012
19 | 943943821R00 | Demontáž lešení, prostor. lehké, 200 kPa, H 10 m | m3 | 31.52 |  | 0 |  |  | 2 | 1 | 1 | 1 | 1 | 0 | 0 | 0 | 0 | 0 | 1 | 1 | 0
20 | 943955021R00 | Montáž lešeňové podlahy s příčníky a podél.,H 10 m | m2 | 15.76 |  | 0 |  |  | 2 | 1 | 1 | 1 | 1 | 0 | 0 | 0 | 0 | 0 | 1 | 1 | 0.03071
21 | 943955191R00 | Příplatek za každý měsíc použití leš.k pol.21až 41 | m2 | 15.76 |  | 0 |  |  | 2 | 1 | 1 | 1 | 1 | 0 | 0 | 0 | 0 | 0 | 1 | 1 | 0.0004
22 | 943955821R00 | Demontáž leš. podlahy s příč. a podélníky, H 10 m | m2 | 15.76 |  | 0 |  |  | 2 | 1 | 1 | 1 | 1 | 0 | 0 | 0 | 0 | 0 | 1 | 1 | 0
| Celkem za | 94 Lešení a stavební výtahy |  |  |  | 0 |  |  | 4 |  |  |  |  | 0 | 0 | 0 | 0 | 0
Díl: | 96 | Bourání konstrukcí | [6 empty] | 1
23 | 968071137R00 | Vyvěšení, zavěšení kovových křídel vrat nad 4 m2 | kus | 4 |  | 0 |  |  | 2 | 1 | 1 | 1 | 1 | 0 | 0 | 0 | 0 | 0 | 1 | 1 | 0
24 | 968072559R00 | Vybourání kovových vrat plochy nad 5 m2 | m2 | 16.44 |  | 0 |  |  | 2 | 1 | 1 | 1 | 1 | 0 | 0 | 0 | 0 | 0 | 1 | 1 | 0.00056
| Celkem za | 96 Bourání konstrukcí |  |  |  | 0 |  |  | 4 |  |  |  |  | 0 | 0 | 0 | 0 | 0
Díl: | 97 | Prorážení otvorů | [6 empty] | 1
25 | 978013191R00 | Otlučení omítek vnitřních stěn v rozsahu do 100 % | m2 | 49.8948 |  | 0 | 30m2 rezerva dle skutečného stavu. |  | 2 | 1 | 1 | 1 | 1 | 0 | 0 | 0 | 0 | 0 | 1 | 1 | 0
26 | 978015291R00 | Otlučení omítek vnějších MVC v složit.1-4 do 100 % | m2 | 51.6552 |  | 0 | 30m2 rezerva dle skutečného stavu. |  | 2 | 1 | 1 | 1 | 1 | 0 | 0 | 0 | 0 | 0 | 1 | 1 | 0
| Celkem za | 97 Prorážení otvorů |  |  |  | 0 |  |  | 4 |  |  |  |  | 0 | 0 | 0 | 0 | 0
Díl: | 99 | Staveništní přesun hmot | [6 empty] | 1
27 | 999281111R00 | Přesun hmot pro opravy a údržbu do výšky 25 m | t | 11.1672 |  | 0 |  |  | 2 | 7 | 1 | 2 | 1 | 0 | 0 | 0 | 0 | 0 | 7 | 1 | 0
| Celkem za | 99 Staveništní přesun hmot |  |  |  | 0 |  |  | 4 |  |  |  |  | 0 | 0 | 0 | 0 | 0
Díl: | 764 | Konstrukce klempířské | [6 empty] | 1
28 | 764410240R00 | Oplechování parapetů včetně rohů Pz, rš 250 mm | m | 5.01 |  | 0 | Dle PD |  | 2 | 1 | 7 | 7 | 2 | 0 | 0 | 0 | 0 | 0 | 1 | 7 | 0.00301
29 | 764410850R00 | Demontáž oplechování parapetů,rš od 100 do 330 mm | m | 5.01 |  | 0 | Dle PD |  | 2 | 1 | 7 | 7 | 2 | 0 | 0 | 0 | 0 | 0 | 1 | 7 | 0
30 | 764421230R00 | Oplechování říms z Pz plechu, rš 200 mm | m | 3.2 |  | 0 | Dle PD |  | 2 | 1 | 7 | 7 | 2 | 0 | 0 | 0 | 0 | 0 | 1 | 7 | 0.00267
31 | 764421830R00 | Demontáž oplechování říms,rš od 100 do 200 mm | m | 3.2 |  | 0 | Dle PD |  | 2 | 1 | 7 | 7 | 2 | 0 | 0 | 0 | 0 | 0 | 1 | 7 | 0
32 | 764454202R00 | Odpadní trouby z Pz plechu, kruhové, D 100 mm | m | 3.7 |  | 0 | Dle PD |  | 2 | 1 | 7 | 7 | 2 | 0 | 0 | 0 | 0 | 0 | 1 | 7 | 0.00263
33 | 764454801R00 | Demontáž odpadních trub kruhových,D 75 a 100 mm | m | 3.7 |  | 0 | Dle PD |  | 2 | 1 | 7 | 7 | 2 | 0 | 0 | 0 | 0 | 0 | 1 | 7 | 0
34 | 998764102R00 | Přesun hmot pro klempířské konstr., výšky do 12 m | t | 0.033355 |  | 0 | Dle PD |  | 2 | 7 | 1001 | 5 | 2 | 0 | 0 | 0 | 0 | 0 | 7 | 1001 | 0
| Celkem za | 764 Konstrukce klempířské |  |  |  | 0 |  |  | 4 |  |  |  |  | 0 | 0 | 0 | 0 | 0
Díl: | 766 | Konstrukce truhlářské | [6 empty] | 1
35 | 766-01 | Dmtz.+dod.+mtz. okna plastového 0,9x1,4m -O1 | kus | 2 |  | 0 | Dle PD |  | 2 | 1 | 7 | 7 | 2 | 0 | 0 | 0 | 0 | 0 | 1 | 7 | 0
36 | 766-02 | Dmtz.+dod.+mtz. drřevěné výplně 1,07x1,59m -O2 | kus | 3 |  | 0 | Dle PD |  | 2 | 1 | 7 | 7 | 2 | 0 | 0 | 0 | 0 | 0 | 1 | 7 | 0
37 | 998766202R00 | Přesun hmot pro truhlářské konstr., výšky do 12 m | % | 407.4 |  | 0 | Dle PD |  | 2 | 7 | 1002 | 5 | 2 | 0 | 0 | 0 | 0 | 0 | 7 | 1002 | 0
| Celkem za | 766 Konstrukce truhlářské |  |  |  | 0 |  |  | 4 |  |  |  |  | 0 | 0 | 0 | 0 | 0
Díl: | 767 | Konstrukce zámečnické | [6 empty] | 1
38 | 767-01 | Dod.+mtz. garážových sekčních vrat 2,98x2,76m - D1 | kus | 2 |  | 0 | Dle PD |  | 2 | 1 | 7 | 7 | 2 | 0 | 0 | 0 | 0 | 0 | 1 | 7 | 0
39 | 767-02 | Dmtz. okenních mříží | kus | 2 |  | 0 | Dle PD |  | 2 | 1 | 7 | 7 | 2 | 0 | 0 | 0 | 0 | 0 | 1 | 7 | 0
40 | 767-03 | Přesunutí informační cedule letákům u hasičárny k zastávce | kus | 1 |  | 0 | Dle PD |  | 2 | 1 | 7 | 7 | 2 | 0 | 0 | 0 | 0 | 0 | 1 | 7 | 0
41 | 998767202R00 | Přesun hmot pro zámečnické konstr., výšky do 12 m | % | 714.5 |  | 0 | Dle PD |  | 2 | 7 | 1002 | 5 | 2 | 0 | 0 | 0 | 0 | 0 | 7 | 1002 | 0
| Celkem za | 767 Konstrukce zámečnické |  |  |  | 0 |  |  | 4 |  |  |  |  | 0 | 0 | 0 | 0 | 0
Díl: | 781 | Obklady keramické | [6 empty] | 1
42 | 781-01 | Dod. obkladu | m2 | 11.275 |  | 0 | Odsouhlasit před objednáním |  | 2 | 1 | 7 | 7 | 2 | 0 | 0 | 0 | 0 | 0 | 1 | 7 | 0
43 | 781473114U00 | Mtž keram hladká lepidlo -22ks/m2 | m2 | 10.25 |  | 0 |  |  | 2 | 1 | 7 | 7 | 2 | 0 | 0 | 0 | 0 | 0 | 1 | 7 | 0.003
44 | 998781202R00 | Přesun hmot pro obklady keramické, výšky do 12 m | % | 55.2475 |  | 0 |  |  | 2 | 7 | 1002 | 5 | 2 | 0 | 0 | 0 | 0 | 0 | 7 | 1002 | 0
| Celkem za | 781 Obklady keramické |  |  |  | 0 |  |  | 4 |  |  |  |  | 0 | 0 | 0 | 0 | 0
Díl: | 783 | Nátěry | [6 empty] | 1
45 | 783103811R00 | Odstranění nátěrů z ocel.konstrukcí "C" oškrábáním | m2 | 0.64 |  | 0 | Oc. Dvířka, přepad z věže |  | 2 | 1 | 7 | 7 | 2 | 0 | 0 | 0 | 0 | 0 | 1 | 7 | 1e-05
46 | 783114530R00 | Nátěr olejový OK "C" nebo "CC" 2x +1x email | m2 | 0.64 |  | 0 | Oc. Dvířka, přepad z věže |  | 2 | 1 | 7 | 7 | 2 | 0 | 0 | 0 | 0 | 0 | 1 | 7 | 0.00049
| Celkem za | 783 Nátěry |  |  |  | 0 |  |  | 4 |  |  |  |  | 0 | 0 | 0 | 0 | 0
Díl: | 784 | Malby | [6 empty] | 1
47 | 784442001RT2 | Malba disperzní interiérová, výška do 3,8 m klasik 1barevná, 2x nátěr, 1x penetrace | m2 | 380.44 |  | 0 | 100m2 rezerva dle skut,. stavu |  | 2 | 1 | 7 | 7 | 2 | 0 | 0 | 0 | 0 | 0 | 1 | 7 | 0.00064
| Celkem za | 784 Malby |  |  |  | 0 |  |  | 4 |  |  |  |  | 0 | 0 | 0 | 0 | 0
Díl: | M21 | Elektromontáže | [6 empty] | 1
48 | M-21-01 | Přesunutí světla + vedení , kabeláž v liště | kompl. | 2 |  | 0 | Dle PD |  | 2 | 1 | 9 | 9 | 4 | 0 | 0 | 0 | 0 | 0 | 1 | 9 | 0
| Celkem za | M21 Elektromontáže |  |  |  | 0 |  |  | 4 |  |  |  |  | 0 | 0 | 0 | 0 | 0
Díl: | D96 | Přesuny suti a vybouraných hmot | [6 empty] | 1
49 | 979083113R00 | Vodorovné přemístění suti na skládku do 2000 m | t | 3.296 |  | 0 |  |  | 2 | 8 | 0 | 3 | 1 | 0 | 0 | 0 | 0 | 0 | 8 | 0 | 0
50 | 979087112R00 | Nakládání suti na dopravní prostředky | t | 3.296 |  | 0 |  |  | 2 | 8 | 0 | 3 | 1 | 0 | 0 | 0 | 0 | 0 | 8 | 0 | 0
51 | 979099111U00 | Skládkovné beton bez příměsi | t | 3.296 |  | 0 |  |  | 2 | 8 | 0 | 3 | 1 | 0 | 0 | 0 | 0 | 0 | 8 | 0 | 0
| Celkem za | D96 Přesuny suti a vybouraných hmot |  |  |  | 0 |  |  | 4 |  |  |  |  | 0 | 0 | 0 | 0 | 0