## REKAPITULACE
MOKŘAD V OBJEKTU ÚSES - LBC HODONICKÁ NIVA
REKAPITULACE NÁKLADŮ
SO 1 odbahnění
SO 2 stavební úpravy
Součet stavebních nákladů
Vedlejší náklady - zařízení staveniště | 0
Ostatní náklady - zaměření, geometrický plán | 0
CELKEM bez DPH | 0
DPH 21% | 0
CELKEM včetně DPH | 0

## SO 1 ODBAHNĚNÍ
MOKŘAD V OBJEKTU ÚSES - LBC HODONICKÁ NIVA
SO 1 - ODBAHNĚNÍ JKSO 833.15.8.9.
SOUPIS PRACÍ
Poř. | Ceník | Popis oceněných prací | Měrná | Množství | Cena prací |  | Hmotnost
čís. | položka |  | jednotka |  | jednotlivě | celkem | jednotlivě | celkem
[5 empty] | Kč/mj | Kč | t/mj | t
| 800-1 | 1. ZEMNÍ PRÁCE
1. | 162 30-1101 | Vodorovné přemístění výkopku hor.1-4 <500 m | m3 | 1300 |  | 0
2. | 167 10-1102 | Nakládání výkopku >100m3, hor.1-4 | m3 | 1300 |  | 0
3. | 122 70-3602 | Odstranění nánosů z nádrží <60 kPa | m3 | 1300 |  | 0
4. | 171 20-1201 | Rozprostření zemin schopných zúrodnění <0,10 m | m2 | 1300 |  | 0
5. | 171 20-1211 | Poplatek za uložení na skládce | t | 1950 |  | 0
1300*1,5
|  | SO 1 CELKEM |  |  |  | 0 |  | 0
Měrné náklady 242,80 Kč/m3 odpovídají limitu

## SO 2 STAVEBNÍ ÚPRAVY
MOKŘAD V OBJEKTU ÚSES - LBC HODONICKÁ NIVA
SO 2 - STAVEBNÍ ÚPRAVY JKSO 832.39.9.9.
SOUPIS PRACÍ
Poř. | Ceník | Popis oceněných prací | Měrná | Množství | Cena prací |  | Hmotnost
čís. | položka |  | jednotka |  | jednotlivě | celkem | jednotlivě | celkem
[5 empty] | Kč/mj | Kč | t/mj | t
| 800-1 | 1. ZEMNÍ PRÁCE
1. | 115 10-1201 | Čerpání vody <10m, <500 l/min. | hod | 40 |  | 0 | 8e-05 | 0.0032
10 dnů * 4 hod.
2. | 115 10-1301 | Pohotovost záložní čerpací soupravy | den | 10 |  | 0
3. | 122 20-1101 | Odkopávky a prokopávky nezapažené, hor.3, <100 m3 | m3 | 68 |  | 0
Gabiony 70*1,2*0,8
4. | 122 20-1109 | Příplatek za lepivost | m3 | 68 |  | 0
5. | 122 20-1401 | Vykopávky v zemnících na suchu | m3 | 25 |  | 0
pol.30
6. | 131 30-1201 | Hloubení zapažených jam, hor.4, <100 m3 | m3 | 13.5 |  | 0
DF.6. = 2,60*2,60*2,00
7. | 131 30-1209 | Příplatek za lepivost | m3 | 13.5 |  | 0
8. | 132 20-1101 | Hloubení rýh <600 mm, hor.3, <100 m3 | m3 | 47 |  | 0
D.4. = 0,6*1,00*78,00
9. | 132 20-1109 | Příplatek za lepivost | m3 | 47 |  | 0
10. | 132 30-1201 | Hloubení rýh <2000 mm, hor.4, <100 m3 | m3 | 28 |  | 0
Gabiony 70*0,5*0,8
11. | 132 30-1209 | Příplatek za lepivost | m3 | 28 |  | 0
12. | 151 20-1201 | Zřízení pažení stěn výkopu | m3 | 21 |  | 0 | 0.0007 | 0.0147
D.6. = 4*2,6*2,00
13. | 151 10-1211 | Odstranění pažení stěn výkopu | m2 | 21 |  | 0
14. | 151 10-1301 | Zřízení rozepření zapažených stěn výkopu | m3 | 13.5 |  | 0 | 0.00046 | 0.00621
DF.6. = 2,60*2,60*2,00
15. | 151 10-1311 | Odstranění rozepření zapažených stěn výkopu | m3 | 13.5 |  | 0
16. | 161 10-1101 | Svislé přemístění výkopku <2,5 m | m3 | 13.5 |  | 0
pol.8
17. | 162 20-1101 | Vodorovné přemístění výkopku <20 m | m3 | 75 |  | 0
VV - násyp hutněný
18. | 162 20-1102 | Vodorovné přemístění výkopku <50 m | m3 | 107.5 |  | 0
D.4. = 43,00*0,50*5,00
19. | 162 30-1102 | Vodorovné přemístění výkopku <1 km | m3 | 25 |  | 0
pol. 29
20. | 171 10-1101 | Uložení sypaniny do násypů zhutněných <95%PS | m3 | 75 |  | 0
VV
21. | 171 20-1101 | Uložení sypaniny do násypů nezhutněných | m3 | 107.5 |  | 0
D.4. = 43,00*0,50*5,00
22. | 174 10-1101 | Zásyp jam sypaninou se zhutněním kolem objektů | m3 | 7 |  | 0
D.6. = 2,60*2,60*2,00-1,60*2,1*2,00
23. | 174 20-1101 | Zásyp sypaninou bez zhutnění rýh | m3 | 28 |  | 0
pol.8-25 = 47-19
24. | 175 10-1101 | Obsypání potrubí | m3 | 19 |  | 0
D.4. = 78,00*0,60*0,40
25. | 181 95-1101 | Úprava pláně bez zhutnění | m2 | 675 |  | 0
VV + plochy narušené provozem stavby (odhad)
175+500
26. | 182 20-1101 | Svahování násypů | m2 | 200 |  | 0
VV
27. | 123 10-2101 | Vykopávky zářezů pro podz.vedení, hor.3, <1000 m3 | m3 | 25 |  | 0
D.7.
28. | 123 20-2109 | Příplatek za lepivost | m3 | 25 |  | 0
29. | 172 10-3103 | Zřízení těsnícího jádra <3 m | m3 | 25 |  | 0
D.7.
823-1
30. | 181 41-1121 | Založení trávníku lučního rovina | m2 | 675 |  | 0
pol.25
31. | 181 41-1122 | Založení trávníku lučního svah <1:5 | m2 | 200 |  | 0
pol.26
32. | Specifikace | Krajinná travní směs do polostínu s příměsí bylin 10-15% | kg | 13.5 |  | 0
(0,0675+0,02)*150*1,03
| 832-1 | 3. SVISLÉ KONSTRUKCE
33. | 321 31-1112 | Kce beton vodostavební prostý V4-B20 | m3 | 1 |  | 0 | 0.25876 | 0.25876
D.6.+D.7. = 0,5+0,5
34. | 321 32-1116 | Kce beton vodostavební železový C30/37 XF4 | m3 | 3.2 |  | 0 | 2.8089 | 8.9886
D.6.+D.7. = 1,7+1,5
35. | 321 35-1010 | Bednění ploch rovinných - zřízení | m2 | 30.2 |  | 0 | 0.00765 | 0.23103
D.6.+D.7. = 24,6+5,6
36. | 321 35-2010 | Bednění ploch rovinných - odstranění | m2 | 30.2 |  | 0 | 0.00086 | 0.025972
37. | 321 36-8211 | Výztuž ŽB kcí - svařované sítě | t | 0.131 |  | 0 | 1.03 | 0.13493
D.6.+D.7. = 0,095+0,036
| 832-1 | 4. VODOROVNÉ KONSTRUKCE
38. | 451 31-1531 | Podklad pod dlažbu beton vodostavební V4-B20 200 mm | m2 | 1.5 |  | 0 | 0.46914 | 0.70371
D.6.
39. | 451 56-1112 | Lože z kameniva drceného drobného 150 mm | m2 | 56 |  | 0 | 0.30006 | 16.8034
D.8. = 70*0,8
40. | 457 97-1121 | Zřízení vrstvy z geotextilie <35°, <3m | m2 | 124 |  | 0 | 0.00028 | 0.03472
D.7.+D.8. = 2,7+25*(0,5+2,0)*0,5+45*2,0
41. | Specifikace | Geotextilie filtrační 400 g/m2 | m2 | 149 |  | 0
124*1,2
42. | 461 21-1111 | Opevnění z drátěných košů | m3 | 97 |  | 0 | 1.9968 | 193.6896
D.8. = 25*(0,4+1,6)*0,5+45*1,6
43. | 463 21-21 | Rovnanina LK s vyplněním dutin těž.kamenivem | m2 | 2 |  | 0 | 2.4143 | 4.8286
D.4.+D.7. = 1,0+1,0
44. | 465 51-1127 | Dlažba LK na sucho s vyklínováním 200 mm | m2 | 2.7 |  | 0 | 0.4334 | 1.1702
D.7.
45. | 465 51-3127 | Dlažba LK na cementovou maltu s vyspárováním 200mm | m2 | 1.5 |  | 0 | 0.74327 | 1.1149
D.6.
827-1
46. | 451 57-3111 | Lože pro potrubí z písku | m3 | 4.7 |  | 0 | 1.8908 | 8.8866
D.4. = 78*0,60*0,10
| 827-1 | 8. TRUBNÍ VEDENÍ
47. | 811 39-1111 | Mntž potrubí z trub betonových DN 400 | m | 3 |  | 0 | 0.00208 | 0.00624
D.6.
48. | Specifikace | Beton.trouba pro dešťové vody DN 400/1000 | ks | 3 |  | 0 | 0.19 | 0.57
49. | 871 35-5221 | Potrubí PVC KG SN 8 DN200 | m | 91 |  | 0 | 0.00482 | 0.43862
D.2.+D.4.+D.7. = 8,0+76,0+7,0
50. | 894 81-1151 | Revizní šachta PVC přímá DN 400/200, <12,5 t, <1,28 m | ks | 1 |  | 0 | 0.0386 | 0.0386
51. | 899 91-1122 | Kluzné objímky do chráničky, 41mm | ks | 5 |  | 0 | 0.00021 | 0.00105
D.4.
52. | 899 91-3161 | Koncové uzavírací manžety chrániček DN 200*300 | ks | 2 |  | 0 | 0.00119 | 0.00238
D.4.
| 831-1 | 9. OSTATNÍ PRÁCE A KONSTRUKCE
53. | 936 94-1113 | Osazování ocel.doplňkových součástí <50 kg | kg | 69 |  | 0
54. | 936 94-1115 | Dtto, <250 kg | kg | 103 |  | 0
55. | 936 94-117 | Dtto, <1000 kg | kg | 542.5 |  | 0
56. | Specifikace | Zámečnické výrobky | kg | 714.5 |  | 0
povrchová úprava žárové zinkování hrubé
D.4. vyústění ocel.trubka 219*10 = 2,00*51,5 = 103
D.4. chránička ocel.trubka 324*10 = 7,00*77,5 = 542,5
D.6. mříž + rám= 2*24 + 21 = 69
832-1
57. | Soubor | Dřevěný požerák dubový otevřený, dvojitý, stěny 50mm, světlost 325/300 - dodání, osazení | m | 2 |  | 0
D.7.
58. | Soubor | Poklop požeráku dubový, uzamykatelný - dodání, osazení | ks | 1 |  | 0
D.7.
59. | Soubor | Ocelové česle požeráku, 290/500, světlost 20 mm - dodání, osazení | ks | 1 |  | 0
D.7.
60. | 934 95-6122 | Dřevěná hradítka dubová 30mm včetně kování | m | 0.7 |  | 0 | 0.03516 | 0.024612
D.7.
61. | Soubor | Dřevěná manipulační lávka dubová z fošen, šířka 600, zábradlí 1000 - dodání, osazení | m | 1 |  | 0
D.7.
62. | 936 50-1111 | Limnigrafická lať | m | 2 |  | 0 | 0.06926 | 0.13852
D.7.
63., | 998 32-4091 | Přesun hmot - pro objekty hrází | t | 238.1151 |  | 0
|  | SO 2 CELKEM |  |  |  | 0 |  | 238.1151

## VÝKAZ VÝMĚR
MOKŘAD V OBJEKTU ÚSES - LBC HODONICKÁ NIVA
VÝKAZ VÝMĚR
Profil | Staničení | Vzdálenost | Výkop (V) |  |  |  | Násyp hutněný (NH)
| km | m | jednotlivě | součet | průměrně | celkem | jednotlivě | součet | průměrně | celkem
|  |  | m2 | m2 | m2 | m3 | m2 | m2 | m2 | m3
ZÚ |  |  | 0 |  |  |  | 0
|  | 10 |  | 12 | 6 | 60 |  | 0.4 | 0.2 | 2
1 |  |  | 12 |  |  |  | 0.4
|  | 15 |  | 32.3 | 16.15 | 242.25 |  | 1.4 | 0.7 | 10.5
2 |  |  | 20.3 |  |  |  | 1
|  | 15 |  | 42.8 | 21.4 | 321 |  | 2.1 | 1.05 | 15.75
3 |  |  | 22.5 |  |  |  | 1.1
|  | 15 |  | 54.3 | 27.15 | 407.25 |  | 3.5 | 1.75 | 26.25
4 |  |  | 31.8 |  |  |  | 2.4
|  | 13 |  | 31.8 | 15.9 | 206.7 |  | 2.4 | 1.2 | 15.6
KÚ |  |  | 0 |  |  |  | 0
Součet | [5 empty] | 1237.2 |  |  |  | 70.1
Nepředvídané | [5 empty] | 62.8 |  |  |  | 4.9
CELKEM | [5 empty] | 1300 |  |  |  | 75
Profil | Staničení | Vzdálenost | Úprava pláně (UP) |  |  |  | Svahování násypů (SN)
| km | m | jednotlivě | součet | průměrně | celkem | jednotlivě | součet | průměrně | celkem
|  |  | m2 | m2 | m2 | m3 | m2 | m2 | m2 | m3
ZÚ |  |  | 0 |  |  |  | 0
|  | 10 |  | 3 | 1.5 | 15 |  | 2.7 | 1.35 | 13.5
1 |  |  | 3 |  |  |  | 2.7
|  | 15 |  | 6 | 3 | 45 |  | 5.9 | 2.95 | 44.25
2 |  |  | 3 |  |  |  | 3.2
|  | 15 |  | 6 | 3 | 45 |  | 6.5 | 3.25 | 48.75
3 |  |  | 3 |  |  |  | 3.3
|  | 15 |  | 6 | 3 | 45 |  | 7.6 | 3.8 | 57
4 |  |  | 3 |  |  |  | 4.3
|  | 13 |  | 3 | 1.5 | 19.5 |  | 4.3 | 2.15 | 27.95
KÚ |  |  | 0 |  |  |  | 0
Součet | [5 empty] | 169.5 |  |  |  | 191.45
Nepředvídané | [5 empty] | 5.5 |  |  |  | 8.55
CELKEM | [5 empty] | 175 |  |  |  | 200

## BILANCE ZEMNÍCH PRACÍ
MOKŘAD V OBJEKTU ÚSES - LBC HODONICKÁ NIVA
SO 2 - BILANCE ZEMNÍCH PRACÍ
Položka rozpočtu | Název prací | Výkop | Násyp | Rozdíl | Poznámka
|  | m3 | m3 | m3
3. | gabiony - odkopávky | 68 |  | 68
6. | odběrný objekt - stavební jáma | 13.5 |  | 81.5
8. | přivaděč - stavební rýha | 47 |  | 128.5
10. | gabiony - základová rýha | 28 |  | 156
20. | zemní hrázka |  | -75 | 81.5
21. | přivaděč - navýšení terénu |  | -107.5 | -26 | 1)
22. | odběrný objekty - zásyp stavební jámy |  | -7 | -33
23. | přivaděč - zásyp rýhy |  | -28 | -61
24. | přivaděč - obsyp potrubí |  | -19 | -80
27. | výpust - stavební rýha | 25 |  | 25
| Celkem | 181.5 | 236.5 | -55 | 1)
1) K vyrovnání záporné bilance bude k navýšení terénu použito vhodné zeminy vytěžené ze zátopy mokřadu v množství 55 m3